## Sheet1 (hidden)
PLC>>Robot |  | Robot>>PLC |  | 机械手1
机器人夹爪气缸1松开位 | 设备硬件IO | 机器人夹爪气缸1电磁阀 | 设备硬件IO
机器人夹爪气缸1夹紧位 |  | 固定气缸1电磁阀
固定气缸1缩回位
固定气缸1伸出位
总测1中转架允许取料 | 动作交互信号 | 机器人取料完成 | 动作交互信号
总测1中转架允许放料 |  | 机器人放料完成
NG架允许放料
机器人报警代码
请求自动模式（启动） |  | 自动模式（启动）
使能上电 |  | 上电状态
报警复位 |  | 机器人放NG料完成
请求清料 |  | 清料完成
请求初始化 |  | 初始化完成
复位程序
暂停
设备在安全位置
PLC>>Robot |  | Robot>>PLC |  | 机械手2
机器人夹爪气缸1松开位 | 设备硬件IO | 机器人夹爪气缸1电磁阀 | 设备硬件IO
机器人夹爪气缸1夹紧位 |  | 固定气缸1电磁阀
固定气缸1缩回位
固定气缸1伸出位
总测1中转架允许取料 | 动作交互信号 | 机器人取料完成 | 动作交互信号
总测1中转架允许放料 |  | 机器人放料完成
NG架允许放料
机器人报警代码
请求自动模式（启动） |  | 自动模式（启动）
使能上电 |  | 上电状态
报警复位 |  | 机器人放NG料完成
请求清料 |  | 清料完成
请求初始化 |  | 初始化完成
复位程序
暂停
设备在安全位置

## MES数据
地址 | 报警信息
D1130.0 | D5000.0-有急停按下，请复位后再运行机台！ | 测试线PLC
D1130.1 | D5035.0-传送Y轴_9驱动器报警,请复位回零后在进行操作
D1130.2 | D5035.1-传送Y轴_9定位模块出错,请复位回零后在进行操作
D1130.3 | D5036.0-传送Y轴_9正极限报警请复位后再进行操作
D1130.4 | D5036.1-传送Y轴_9负极限报警请复位后再进行操作
D1130.5 | D5037.0-顶升气缸下位卡阻报警，请复位后再进行操作
D1130.6 | D5037.1-顶升气缸上位卡阻报警，请复位后再进行操作
D1130.7 | D5037.10-折翼1气缸缩回卡阻报警，请复位后再进行操作
D1130.8 | D5037.11-折翼1气缸伸出卡阻报警，请复位后再进行操作
D1130.9 | D5037.12-折翼2气缸缩回卡阻报警，请复位后再进行操作
D1130.10 | D5037.13-折翼2气缸伸出卡阻报警，请复位后再进行操作
D1130.11 | D5038.0-顶升气缸下位不在位报警，请复位后再进行操作
D1130.12 | D5038.1-顶升气缸上位不在位报警，请复位后再进行操作
D1130.13 | D5038.10-折翼1气缸缩回不在位报警，请复位后再进行操作
D1130.14 | D5038.11-折翼1气缸伸出不在位报警，请复位后再进行操作
D1130.15 | D5038.12-折翼2气缸缩回不在位报警，请复位后再进行操作
D1131.0 | D5038.13-折翼2气缸伸出不在位报警，请复位后再进行操作
D1131.1 | D5065.0-伸缩X轴1_1驱动器报警,请复位回零后在进行操作
D1131.2 | D5065.1-伸缩X轴1_1定位模块出错,请复位回零后在进行操作
D1131.3 | D5065.0-伸缩X轴1_1驱动器报警,请复位回零后在进行操作
D1131.4 | D5065.1-伸缩X轴1_1定位模块出错,请复位回零后在进行操作
D1131.5 | D5066.0-伸缩X轴1_1正极限报警请复位后再进行操作
D1131.6 | D5066.1-伸缩X轴1_1负极限报警请复位后再进行操作
D1131.7 | D5066.2-伸缩X轴2_2正极限报警请复位后再进行操作
D1131.8 | D5066.3-伸缩X轴2_2负极限报警请复位后再进行操作
D1131.9 | D5067.0-伸缩气缸1原位卡阻报警，请复位后再进行操作
D1131.10 | D5067.1-伸缩气缸1伸出位卡阻报警，请复位后再进行操作
D1131.11 | D5067.2-伸缩气缸2原位卡阻报警，请复位后再进行操作
D1131.12 | D5067.3-伸缩气缸2伸出位卡阻报警，请复位后再进行操作
D1131.13 | D5067.8-充电接线气缸1松开卡阻报警，请复位后再进行操作
D1131.14 | D5067.9-充电接线气缸1夹紧卡阻报警，请复位后再进行操作
D1131.15 | D5067.10-充电接线气缸2松开卡阻报警，请复位后再进行操作
D1132.0 | D5067.11-充电接线气缸2夹紧卡阻报警，请复位后再进行操作
D1132.1 | D5068.0-伸缩气缸1原位不在位报警，请复位后再进行操作
D1132.2 | D5068.1-伸缩气缸1伸出位不在位报警，请复位后再进行操作
D1132.3 | D5068.2-伸缩气缸2原位不在位报警，请复位后再进行操作
D1132.4 | D5068.3-伸缩气缸2伸出位不在位报警，请复位后再进行操作
D1132.5 | D5068.8-充电接线气缸1松开不在位报警，请复位后再进行操作
D1132.6 | D5068.9-充电接线气缸1夹紧不在位报警，请复位后再进行操作
D1132.7 | D5068.10-充电接线气缸2松开不在位报警，请复位后再进行操作
D1132.8 | D5068.11-充电接线气缸2夹紧不在位报警，请复位后再进行操作
D1132.9 | D5069.0-充电接线伸缩气缸1原位卡阻报警，请复位后再进行操作
D1132.10 | D5069.1-充电接线伸缩气缸1伸出位卡阻报警，请复位后再进行操作
D1132.11 | D5069.2-充电接线伸缩气缸2原位卡阻报警，请复位后再进行操作
D1132.12 | D5069.3-充电接线伸缩气缸2伸出位卡阻报警，请复位后再进行操作
D1132.13 | D5070.0-充电接线伸缩气缸1原位不在位报警，请复位后再进行操作
D1132.14 | D5070.1-充电接线伸缩气缸1伸出位不在位报警，请复位后再进行操作
D1132.15 | D5070.2-充电接线伸缩气缸2原位不在位报警，请复位后再进行操作
D1133.0 | D5070.3-充电接线伸缩气缸2伸出位不在位报警，请复位后再进行操作
D1133.1 | D5095.0-移载Y轴_5驱动器报警,请复位回零后在进行操作
D1133.2 | D5095.1-移载Y轴_5定位模块出错,请复位回零后在进行操作
D1133.3 | D5095.2-移载Z轴_6驱动器报警,请复位回零后在进行操作
D1133.4 | D5095.3-移载Z轴_6定位模块出错,请复位回零后在进行操作
D1133.5 | D5095.4-移载R轴_7驱动器报警,请复位回零后在进行操作
D1133.6 | D5095.5-移载R轴_7定位模块出错,请复位回零后在进行操作
D1133.7 | D5095.6-移载翻转轴_8驱动器报警,请复位回零后在进行操作
D1133.8 | D5095.7-移载翻转轴_8定位模块出错,请复位回零后在进行操作
D1133.9 | D5096.0-移载Y轴_5正极限报警请复位后再进行操作
D1133.10 | D5096.1-移载Y轴_5负极限报警请复位后再进行操作
D1133.11 | D5096.2-移载Z轴_6正极限报警请复位后再进行操作
D1133.12 | D5096.3-移载Z轴_6负极限报警请复位后再进行操作
D1133.13 | D5096.4-移载R轴_7正极限报警请复位后再进行操作
D1133.14 | D5096.5-移载R轴_7负极限报警请复位后再进行操作
D1133.15 | D5096.6-移载翻转轴_8正极限报警请复位后再进行操作
D1134.0 | D5096.7-移载翻转轴_8负极限报警请复位后再进行操作
D1134.1 | D5097.0-移载夹爪气缸松开卡阻报警，请复位后再进行操作
D1134.2 | D5097.1-移载夹爪气缸夹紧卡阻报警，请复位后再进行操作
D1134.3 | D5097.2-移载固定气缸缩回卡阻报警，请复位后再进行操作
D1134.4 | D5097.3-移载固定气缸伸出卡阻报警，请复位后再进行操作 |  | 40
D1134.5 | D5098.0-移载夹爪气缸松开不在位报警，请复位后再进行操作
D1134.6 | D5098.1-移载夹爪气缸夹紧不在位报警，请复位后再进行操作
D1134.7 | D5098.2-移载固定气缸缩回不在位报警，请复位后再进行操作
D1134.8 | D5098.3-移载固定气缸伸出不在位报警，请复位后再进行操作
D1134.9
D1134.10
D1134.11
D1134.12
D1134.13
D1134.14
D1134.15
D1120 | 1 自动中 /2手动中
D1149 | 心跳
D1730.0 | D5000.0-有急停按下，请复位后再运行机台！ | 磁航向PLC
D1730.1 | D5035.0-旋转伺服_1驱动器报警,请复位回零后在进行操作
D1730.2 | D5035.1-旋转伺服_1定位模块出错,请复位回零后在进行操作
D1730.3 | D5035.2-翻转步进_2驱动器报警,请复位回零后在进行操作
D1730.4 | D5035.3-翻转步进_2定位模块出错,请复位回零后在进行操作
D1730.5 | D5035.0-旋转伺服_1驱动器报警,请复位回零后在进行操作
D1730.6 | D5035.1-旋转伺服_1定位模块出错,请复位回零后在进行操作
D1730.7 | D5035.2-翻转步进_2驱动器报警,请复位回零后在进行操作
D1730.8 | D5035.3-翻转步进_2定位模块出错,请复位回零后在进行操作
D1530.0 | 有急停按下，请复位后再运行机台！ | 机器人1
D1530.1 | 预留
D1530.2 | 预留
D1530.3 | 预留
D1530.4 | 预留
D1530.5 | 预留
D1530.6 | 预留
D1530.7 | 预留
D1530.8 | 预留
D1530.9 | 预留
D1530.10 | 预留
D1530.11 | 预留
D1530.12 | 预留
D1530.13 | 预留
D1530.14 | 预留
D1530.15 | 预留
D1520 | 1 自动中 /2手动中
D1549 | 心跳
D1630.0 | 有急停按下，请复位后再运行机台！ | 机器人2
D1630.1 | 预留
D1630.2 | 预留
D1630.3 | 预留
D1630.4 | 预留
D1630.5 | 预留
D1630.6 | 预留
D1630.7 | 预留
D1630.8 | 预留
D1630.9 | 预留
D1630.10 | 预留
D1630.11 | 预留
D1630.12 | 预留
D1630.13 | 预留
D1630.14 | 预留
D1630.15 | 预留
D1620 | 1 自动中 /2手动中
D1649 | 心跳